## D,I
Sl.No | Latitude | Longitude | I, Impact of vadose zone (m, amsl) | D, Depth of water level (m, bgl)
1 | 10.287 | 78.006 | 360 | 17.3
2 | 10.312 | 78.005 | 340 | 15.6
3 | 10.319 | 78.017 | 308 | 12.4
4 | 10.389 | 78.018 | 260 | 14.3
5 | 10.436 | 78.013 | 228.35 | 14.85
6 | 10.356 | 78.025 | 290 | 10.6
7 | 10.34 | 77.944 | 210 | 10.5
8 | 10.382 | 77.943 | 250 | 6.7
9 | 10.416 | 77.933 | 240 | 7.65
10 | 10.417 | 77.921 | 240 | 10.04
11 | 10.437 | 77.957 | 230 | 17.2
12 | 10.412 | 77.961 | 250 | 14.99
13 | 10.381 | 77.926 | 245 | 13.2
14 | 10.354 | 77.943 | 260 | 5.2
15 | 10.302 | 77.956 | 300 | 22
16 | 10.248 | 77.945 | 320 | 30
17 | 10.295 | 77.884 | 280 | 16.3
18 | 10.314 | 77.897 | 270 | 11.65
19 | 10.316 | 77.931 | 280 | 23.2
20 | 10.341 | 77.913 | 270 | 7.4
21 | 10.342 | 77.946 | 260 | 2.3
22 | 10.376 | 77.947 | 250 | 8.1
23 | 10.383 | 77.927 | 245 | 4.95
24 | 10.365 | 77.906 | 260 | 17.1
25 | 10.406 | 77.911 | 240 | 9.6
|  | Average | 267.454 | 12.9252
|  | Minimum | 210 | 2.3
|  | Maximum | 360 | 30
|  | Standard deviation | 35.8043 | 6.2979
Sl.No | Latitude | Longitude | I, Impact of vadose zone (m, amsl) | D, Depth of water level (m, bgl)
26 |  |  | 325.7237 | 11.3437
27 |  |  | 305.9339 | 9.7392
28 |  |  | 213.4362 | 5.1745
29 |  |  | 290.9278 | 21.6712
30 |  |  | 316.3917 | 10.8104
31 |  |  | 331.3633 | 8.5111
32 |  |  | 236.8901 | 8.4726
33 |  |  | 244.8522 | 8.2963
34 |  |  | 273.535 | 11.7259
35 |  |  | 308.9573 | 17.9714
36 |  |  | 261.0066 | 15.2119
37 |  |  | 275.7646 | 12.3906
38 |  |  | 287.4239 | 9.1516
39 |  |  | 268.3168 | 16.084
40 |  |  | 223.6733 | 14.6662
41 |  |  | 286.6218 | 1.9999
42 |  |  | 315.3079 | 12.5596
43 |  |  | 263.7924 | 10.5824
44 |  |  | 213.1913 | 22.0304
45 |  |  | 249.7178 | 12.0117
46 |  |  | 280.261 | 6.8418
47 |  |  | 246.8173 | 16.8697
48 |  |  | 251.2647 | 4.5793
49 |  |  | 251.6332 | 4.7079
50 |  |  | 328.3781 | 16.0853
Original data points
Generated data points
Calculations based on assumptions

## R
Sl.No | Well_id | Latitude | Longitude | Recharge percent | R, Recharge
1 | 83520 | 10.409 | 78.006 | 11.1 | 73.8621
2 | 83029A | 10.323 | 77.9507 | 7.63 | 50.747
3 | 83503 | 10.274 | 77.921 | 7.33 | 48.751
4 | 83514 | 10.366 | 77.906 | 4.86 | 32.324
5 | 83029 | 10.314 | 77.947 | 4.36 | 28.998
6 | 83515A | 10.37 | 77.985 | 3.37 | 22.414
7 | 1 | 10.244 | 77.927 | 6.44 | 42.832
8 | 2 | 10.269 | 77.886 | 6.045 | 40.205
9 | 3 | 10.324 | 78.024 | 6.15 | 40.903
10 | 4 | 10.447 | 77.952 | 6.44 | 42.832
|  |  |  | Minimum | 22.414
|  |  |  | Maximum | 73.8621
Sl.No |  |  |  |  | R, Recharge
11 |  |  |  |  | 22.9724
12 |  |  |  |  | 38.4692
13 |  |  |  |  | 40.5283
14 |  |  |  |  | 51.4817
15 |  |  |  |  | 49.8852
16 |  |  |  |  | 29.1108
17 |  |  |  |  | 30.1084
18 |  |  |  |  | 51.915
19 |  |  |  |  | 33.1031
20 |  |  |  |  | 60.0326
21 |  |  |  |  | 30.7004
22 |  |  |  |  | 39.4477
23 |  |  |  |  | 55.4997
24 |  |  |  |  | 32.3301
25 |  |  |  |  | 23.2593
26 |  |  |  |  | 63.5258
27 |  |  |  |  | 23.066
28 |  |  |  |  | 57.7951
29 |  |  |  |  | 28.8185
30 |  |  |  |  | 49.9982
31 |  |  |  |  | 46.9785
32 |  |  |  |  | 30.7688
33 |  |  |  |  | 61.8046
34 |  |  |  |  | 46.9586
35 |  |  |  |  | 23.5163
36 |  |  |  |  | 30.7707
37 |  |  |  |  | 24.9144
38 |  |  |  |  | 34.7352
39 |  |  |  |  | 24.1635
40 |  |  |  |  | 58.1055
41 |  |  |  |  | 63.2245
42 |  |  |  |  | 61.0796
43 |  |  |  |  | 28.2399
44 |  |  |  |  | 27.2445
45 |  |  |  |  | 71.658
46 |  |  |  |  | 54.5422
47 |  |  |  |  | 32.6523
48 |  |  |  |  | 60.4923
49 |  |  |  |  | 25.7635
50 |  |  |  |  | 37.2357
Original data points
Generated data points
Calculations based on assumptions

## S
Sl.No | Latitude | Longitude | S, Soil media m_bgl
1 | 77.94 | 10.44 | 1.27
2 | 77.93 | 10.39 | 1.15
3 | 77.93 | 10.39 | 1.42
4 | 77.93 | 10.37 | 2.1
5 | 77.951 | 10.437 | 3.2
6 | 77.959 | 10.421 | 1.34
7 | 77.974 | 10.413 | 1.35
8 | 77.946 | 10.412 | 1
9 | 77.9515 | 10.394 | 1.64
10 | 77.953 | 10.377 | 1.52
11 | 77.931 | 10.378 | 0.72
12 | 77.934 | 10.3639 | 1.04
13 | 77.939 | 10.354 | 1.05
14 | 77.961 | 10.361 | 1.07
15 | 77.934 | 10.348 | 0.88
16 | 77.953 | 10.286 | 1.88
17 | 77.9285 | 10.286 | 2.77
18 | 77.902 | 10.273 | 2.36
19 | 77.894 | 10.288 | 1.13
20 | 77.8903 | 10.3081 | 3.31
21 | 77.918 | 10.336 | 2.34
22 | 77.914 | 10.321 | 0.52
23 | 77.923 | 10.303 | 0.63
24 | 77.905 | 10.324 | 1.45
25 | 77.939 | 10.317 | 5.35
26 | 77.956 | 10.335 | 2.98
27 | 77.959 | 10.303 | 0.6
28 | 77.968 | 10.315 | 0.92
29 | 77.982 | 10.332 | 0.73
30 | 77.998 | 10.323 | 1.98
31 | 77.971 | 10.347 | 1.33
32 | 78.0026 | 10.2984 | 0.89
33 | 77.976 | 10.3914 | 1.18
34 | 77.984 | 10.404 | 0.89
35 | 77.9958 | 10.3633 | 0.71
36 | 77.926 | 10.245 | 2.34
37 | 77.886 | 10.267 | 2.27
38 | 78.024 | 10.323 | 1.08
39 | 77.951 | 10.446 | 1.7
|  | Average | 1.5921
|  | 10% increase on mean | 1.7513
|  | 10% decrease on mean | 1.4328
Sl.No |  |  | S, Soil media m_bgl
40 |  |  | 1.4853
41 |  |  | 1.7418
42 |  |  | 1.6246
43 |  |  | 1.5675
44 |  |  | 1.6999
45 |  |  | 1.7376
46 |  |  | 1.6539
47 |  |  | 1.4863
48 |  |  | 1.6989
49 |  |  | 1.5519
50 |  |  | 1.7199
Original data points
Generated data points
Calculations based on assumptions

## T,C
pump_no | Latitude | Longitude | T, Topography | C, Hydraulic coefficient
1 | 10.28 | 77.943 | 15 | 3.5e-05
2 | 10.343 | 77.998 | 200 | 1e-05
3 | 10.3988 | 77.9921 | 96 | 0.00031
4 | 10.4652 | 77.973 | 53 | 0.00095
5 | 10.395 | 77.8695 | 4 | 0.0005
6 | 10.245 | 77.926 | 107.5 | 2.25e-05
7 | 10.322 | 78.025 | 148 | 0.00016
8 | 10.447 | 77.951 | 51 | 0.000588
|  |  | Average | 0.00032194
|  |  | 10% increase on mean | 0.00035413
|  |  | 10% decrease on mean | 0.00028974
Sl. No |  |  | T, Topography | C, Hydraulic coefficient
9 |  |  |  | 0.00033649
10 |  |  |  | 0.00031736
11 |  |  |  | 0.00033686
12 |  |  |  | 0.00031757
13 |  |  |  | 0.00032628
14 |  |  |  | 0.00031584
15 |  |  |  | 0.00032908
16 |  |  |  | 0.00035234
17 |  |  |  | 0.00030317
18 |  |  |  | 0.00029791
19 |  |  |  | 0.00029949
20 |  |  |  | 0.00031389
21 |  |  |  | 0.00034919
22 |  |  |  | 0.00029584
23 |  |  |  | 0.00030672
24 |  |  |  | 0.00034763
25 |  |  |  | 0.00032745
26 |  |  |  | 0.00032449
27 |  |  |  | 0.00034358
28 |  |  |  | 0.00033632
29 |  |  |  | 0.00033074
30 |  |  |  | 0.00034969
31 |  |  |  | 0.00034125
32 |  |  |  | 0.00030606
33 |  |  |  | 0.00033837
34 |  |  |  | 0.00035325
35 |  |  |  | 0.00029888
36 |  |  |  | 0.00033339
37 |  |  |  | 0.00033244
38 |  |  |  | 0.00032149
39 |  |  |  | 0.00032686
40 |  |  |  | 0.00032016
41 |  |  |  | 0.00030209
42 |  |  |  | 0.00029372
43 |  |  |  | 0.00030023
44 |  |  |  | 0.00033334
45 |  |  |  | 0.00034543
46 |  |  |  | 0.00031473
47 |  |  |  | 0.00033799
48 |  |  |  | 0.00030268
49 |  |  |  | 0.00033428
50 |  |  |  | 0.0003157
Original data points
Generated data points
Calculations based on assumptions

## T,A
pump_no | Latitude | Longitude | T, Topography | A, Aquifer media
1 | 10.28 | 77.943 | 15 | 4239.9075
2 | 10.343 | 77.998 | 200 | 58535.8
3 | 10.3988 | 77.9921 | 96 | 22961.136
4 | 10.4652 | 77.973 | 53 | Data missing
5 | 10.395 | 77.8695 | 4 | 28642.396
6 | 10.245 | 77.926 | 107.5 | 32170.396
7 | 10.322 | 78.025 | 148 | 42750.466
8 | 10.447 | 77.951 | 51 | 11196.66
|  | Average | 84.3125 | 28642.3945
|  | 10% increase on mean | 92.7438 | 31506.6339
|  | 10% decrease on mean | 75.8812 | 25778.155
Sl No |  |  | T, Topography | A, Aquifer media
9 |  |  | 81.8868 | 26790.032
10 |  |  | 82.365 | 26071.5257
11 |  |  | 80.043 | 28197.3457
12 |  |  | 79.843 | 28405.7943
13 |  |  | 83.1038 | 29421.2826
14 |  |  | 79.3112 | 31153.3089
15 |  |  | 81.159 | 30741.0001
16 |  |  | 76.898 | 30970.6874
17 |  |  | 83.7001 | 28121.0445
18 |  |  | 82.4715 | 30019.7023
19 |  |  | 91.1667 | 27380.478
20 |  |  | 75.9836 | 25845.3336
21 |  |  | 83.6201 | 26331.4821
22 |  |  | 82.1573 | 28664.2424
23 |  |  | 80.5806 | 27632.4605
24 |  |  | 82.4422 | 28723.5382
25 |  |  | 81.182 | 28606.7396
26 |  |  | 82.178 | 30516.1324
27 |  |  | 83.0393 | 26564.95
28 |  |  | 89.0661 | 29632.3628
29 |  |  | 82.1741 | 28845.1224
30 |  |  | 87.0889 | 29235.8861
31 |  |  | 79.9731 | 28593.0341
32 |  |  | 81.6106 | 29578.7733
33 |  |  | 91.9056 | 25971.2162
34 |  |  | 88.6823 | 29447.1653
35 |  |  | 83.5167 | 28052.1087
36 |  |  | 78.7007 | 28801.7758
37 |  |  | 85.3398 | 31454.7261
38 |  |  | 79.0143 | 31181.0726
39 |  |  | 86.3768 | 28345.0279
40 |  |  | 91.1864 | 30732.2994
41 |  |  | 77.5519 | 29186.5444
42 |  |  | 88.9411 | 29729.4878
43 |  |  | 78.0922 | 31023.3762
44 |  |  | 81.6911 | 29989.2683
45 |  |  | 76.4108 | 26069.7311
46 |  |  | 88.2413 | 31109.7854
47 |  |  | 87.3601 | 29268.2414
48 |  |  | 79.2115 | 26605.2673
49 |  |  | 89.7454 | 29069.7015
50 |  |  | 85.4962 | 30754.6242
Original data points
Generated data points
Calculations based on assumptions